## hand_main_v1_bom
Comment | Designator | Footprint | Supplier Part
2.2uF | C1, C2, C5 | FP-CL10-IPC_A | C23630
10uF | C3, C7, C15, C17, C60 | FP-CL10-IPC_A | C96446
47nF | C4 | FP-CL579-IPC_A | C307434
100nF | C6, C10, C16, C18, C48, C50, C51, C53, C54, C55, C56, C58, C59, C62, C63, C64, C65, C66, C69, C70, C71, C72, C75, C76, C79, C80, C81, C82, C85, C86 | CAPC1050X55X23NL05T13 | C1525
1uF | C8, C12, C24, C25, C49, C57 | C0402 | C52923
10nF | C9, C13 | FP-CL165-IPC_B | C15195
4.7uF | C11 | C0603 | C19666
100uF | C14 | CAP-SMD_BD6.3-L6.6-W6.6-LS7.2-FD | C2904878
3pF | C19 | FP-GJM155-0_05-IPC_C | C161318
22uF | C20, C21, C61 | CAPC2013X140X45ML15T25 | C45783
47uF | C22, C23 | C0805 | C16780
20pF | C52 | C0603 | C1648
10uF | C67, C68, C77, C78 | CAP-SMD_L3.2-W1.6-RD-C7171 | C7171
10nF | C73, C74, C83, C84 | C1206 | C1021645
SZ1SMB5919BT3G | D1, D2, D3, D4 | ONSC-SMB-2-403A-03_H_V | C463423
70Ω | FB1 | FP-BLM18-0_15-t0_5-d1_2-IPC_B | C882974
TYPE-C16PIN | J1 | USB-C-SMD_TYPE-C16PIN | C393939
ZX-XH2.54-2PZZ | J2 | CONN-TH_2P-P2.50_HX25003-2A | C7429632
522072460 | J3 | CON_522072460_MOL | C5143403
PH2.54-2x10 | J4 | HDR-TH_20P-P2.54-V-M-R2-C10-S2.54 | C5116480
FH35C-45S-0.3SHW(50) | J5 | FPC-SMD_FH35C-45S-0.3SHW-50 | C424664
1uH | L1, L2 | XEL4030101MED | C5441341
0.47uH | L3 | FP-XFL4015-MFG | C18221164
10uH | L4, L5, L6, L7 | IND-SMD_L7.8-W7.0-A | C171577
KT-0603R | LED1, LED5 | LED0603-RD | C2286
KT-0603W | LED2, LED6 | LED0603-R-RD_WHITE | C2290
19-213/Y2C-CQ2R2L/3T(CY) | LED3 | LED0603-RD-YELLOW | C72038
WS2812B-MINI-V3/W | LED4 | LED-SMD_4P-L3.5-W3.5-TL_WS2812B | C527089
DMP2035UVT-7 | Q1, Q2, Q3, Q4 | SOT-26_L3.0-W1.6-P0.95-LS2.8-BL | C260934
AO3400A | Q5 | FP-SOT23-IPC_A | C20917
27kΩ | R1 | R0603 | C22967
10kΩ | R2, R3, R6, R7, R9, R43, R48, R49, R55, R56, R58, R59 | R0402 | C25744
5.1kΩ | R4, R5 | R0402 | C25905
330Ω | R8 | R0402 | C25104
1.5kΩ | R10, R12, R27 | R0402 | C25867
100kΩ | R11, R15, R16, R23, R24, R50, R51, R54, R57, R60, R61 | R0402 | C25741
100Ω | R13, R14 | R0603 | C22775
1Ω | R17 | R0805 | C25271
75kΩ | R18, R19 | R0603 | C23242
49.9kΩ | R20, R21 | R0603 | C23184
732kΩ | R22 | R0603 | C246003
511kΩ | R25 | R0603 | C188257
91kΩ | R26 | R0402 | C144733
1kΩ | R28, R34, R35 | R0402 | C11702
22Ω | R36, R41, R46, R47, R62, R63, R66, R67 | R0402 | C25092
47kΩ | R37, R38 | R0402 | C25792
3.6kΩ | R39, R42 | R0603 | C22980
0Ω | R40, R44, R45 | R0402 | C17168
200mΩ | R64, R65, R68, R69 | R1206 | C2932839
MST-22D18G2 3J | SW1, SW2, SW3 | SW-SMD_SHOUHAN_MST-22D18G23J_C2875122 | C2875122
TS-1187A-B-A-B | SW4, SW5 | SW-SMD_4P-L5.1-W5.1-P3.70-LS6.5-TL-2 | C318884
BQ27427YZFR | U1 | DSBGA-9_L1.6-W1.6-R3-C3-P0.50-TL | C6075475
BQ25302RTER | U2 | WQFN-16_L3.0-W3.0-P0.50-BL-EP1.7 | C2761617
USBLC6-2SC6 | U3 | SOT95P280X145-6N | C2827654
TPS22965DSGR | U4 | UDFN-8_L2.0-W2.0-P0.50-TL-EP | C122837
TPS61023DRLR | U5 | FP-DRL0006A-MFG | C919459
TPS63806YFFR | U6 | FP-YFF0015-MFG | C1849547
TLV70218DBVR | U7 | DBV0005A_M | C44435
ESP32-S3-MINI-1-N8 | U23 | XCVR_ESP32-S3-MINI-1-N8 | C2913206
TXB0104YZTR | U24 | FP-YZT0012-IPC_B | C524447
TXS0102DQER | U25 | FP-DQE0008A-IPC_C | C2652935
TCA6408ARGTR | U26, U27 | RGT0016A_V | C181499
BOS1901CWR | U28, U29, U30, U31 | BOS1901_BGA25C40P5X5_212X224X66 | C9900046705
32.768kHz | X1 | OSC-SMD_4P-L2.5-W2.0-BL | C669098